## przedmiar
PRZEDMIAR ROBÓT
budowa chodnika
w ciągu drogi powiatowej nr 2036
w m. Mierzynek
L.p. | Nr ST | Wyszczególnienie elementów rozliczeniowych | Jednostka
|  |  | Nazwa | Ilość
| 2 | 3 | 4 | 5
| D.01.00.00. | ROBOTY PRZYGOTOWAWCZE
CPV 45100000-8
1 | D.01.01.01.11 | Odtworzenie trasy i puntków wysokościowych w terenie równinnym | km | 0.3
ROBOTY ZIEMNE
CPV 45110000-1
4 | D.02.01.01.21 | Roboty ziemne poprzeczne/bez transportu/ na przerzut wykonywane ręcznie w gr. kat I-IV | m3 | 10.51
5 | D.02.01.01.13 | Wykonanie wykopów mechanicznie w gr. kat I-IV | m3 | 25.4
6 | D.02.03.01.11 | Wykonanie nasypów mechaninczie z gruntu kat. I-IV uzyskanego z wykopu | m3 | 13.69
ODWODNIENIE KORPUSU DROGOWEGO
CPV 45232452-5
7 | D.03.02.01.23 | Wykonanie przykanalików z rur PCV o średnicy 20,0 cm | m | 6
8 | D.03.02.01.41 | Wykonanie studzienek ściekowych z rur o średnicy 50 cm z wpustem ulicznym żeliwnym | szt. | 2
9 | D.03.04.01.13 | Wykonanie studni chłonnych z kręgów o średnicy 120 cm, głębokości 3,0 m z włazem żeliwnym typu lekkiego | szt. | 2
| D.04.00.00. | PODBUDOWY
CPV 45233320-8
10 | D.04.01.01.11 | Wykonanie koryta mechanicznie wraz z profilowaniem i zagęszczaniem podłoża w gruncie kat. I-VI pod konstrukcję nawierzchni chodnika | m2 | 540.98
11 |  | Wykonanie koryta mechanicznie wraz z profilowaniem i zagęszczaniem podłoża w gruncie kat. I-VI pod konstrukcję nawierzchni zjazdów | m2 | 123.9
12 | D.04.02.01.33 | Wykonanie warstwy podsypki z piasku grubości 10 cm pod chodniki | m2 | 540.98
13 |  | Wykonanie warstwy podsypki z piasku grubości 10 cm pod zjazdami | m2 | 123.9
14 | D.04.06.01.11 | Wykonanie podbudowy z chudego betonu grubości 10 cm pod zjazdami | m2 | 123.9
| D.08.00.00. | ELEMENTY ULIC
CPV 45233252-0
18 | D.08.01.01.11 | Ustawienie krawężnika betonowego ulicznego o wym. 15x30x100 cm na łąwie betonowej z oporem wzdłuż chodnika beton C-12/15 | mb | 307
19 |  | Ustawienie krawężnika betonowego wtopionego 15x22x100 cm na ławie betonowej z oporem na zjazdach beton C-12/15 | mb | 73
20 | D.08.02.02.10 | Wykonanie chodników z kostki brukowej betonowej grubości 6 cm na podsypce cementowo-piaskowej - chodnik | m2 | 540.98
21 |  | Wykonanie zjazdów z kostki brukowej betonowej grubości 8 cm na podsypce cementowo-piaskowej - zjazdy | m2 | 123.9
22 | D.08.03.01.12 | Ustawienie obrzeży betonowych 8x30 na ławie cementowo-piaskowej grub. 5 cm | mb | 358
23 | D.08.05.01.10 | Ułożenie ścieku z kostki brukowej betonowej na ławie betonowej C-12/15 | mb | 280
INNE ROBOTY
CPV 45000000-7
24 | G.10.10.04.11 | Geodezyjny pomiar powykonawczy | km | 0.3
25 |  | Oznakowanie robót zgodnie z projektem czasowej organizacji ruchu | kpl. | 1

## kosztorys ofertowy
KOSZTORYS INWESTORSKI
budowa chodnika
w ciągu drogi powiatowej nr 2036
w m. Mierzynek
L.p. | Nr ST | Wyszczególnienie elementów rozliczeniowych | Jednostka |  | Cena jednostkowa | Wartość
|  |  | Nazwa | Ilość
| 2 | 3 | 4 | 5 | 6 | 7
| D.01.00.00. | ROBOTY PRZYGOTOWAWCZE | Razem |  |  | 0
CPV 45100000-8
1 | D.01.01.01.11 | Odtworzenie trasy i puntków wysokościowych w terenie równinnym | km | 0.3 |  | 0
|  | ROBOTY ZIEMNE | Razem |  |  | 0
CPV 45110000-1
4 | D.02.01.01.21 | Roboty ziemne poprzeczne/bez transportu/ na przerzut wykonywane ręcznie w gr. kat I-IV | m3 | 10.51 |  | 0
5 | D.02.01.01.13 | Wykonanie wykopów mechanicznie w gr. kat I-IV | m3 | 25.4 |  | 0
6 | D.02.03.01.11 | Wykonanie nasypów mechaninczie z gruntu kat. I-IV uzyskanego z wykopu | m3 | 13.69 |  | 0
|  | ODWODNIENIE KORPUSU DROGOWEGO | Razem |  |  | 0
CPV 45232452-5
7 | D.03.02.01.23 | Wykonanie przykanalików z rur PCV o średnicy 20,0 cm | m | 6 |  | 0
8 | D.03.02.01.41 | Wykonanie studzienek ściekowych z rur o średnicy 50 cm z wpustem ulicznym żeliwnym | szt. | 2 |  | 0
9 | D.03.04.01.13 | Wykonanie studni chłonnych z kręgów o średnicy 120 cm, głębokości 3,0 m z włazem żeliwnym typu lekkiego | szt. | 2 |  | 0
| D.04.00.00. | PODBUDOWY | Razem |  |  | 0
CPV 45233320-8
10 | D.04.01.01.11 | Wykonanie koryta mechanicznie wraz z profilowaniem i zagęszczaniem podłoża w gruncie kat. I-VI pod konstrukcję nawierzchni chodnika | m2 | 540.98 |  | 0
11 |  | Wykonanie koryta mechanicznie wraz z profilowaniem i zagęszczaniem podłoża w gruncie kat. I-VI pod konstrukcję nawierzchni zjazdów | m2 | 123.9 |  | 0
12 | D.04.02.01.33 | Wykonanie warstwy podsypki z piasku grubości 10 cm pod chodniki | m2 | 540.98 |  | 0
13 |  | Wykonanie warstwy podsypki z piasku grubości 10 cm pod zjazdami | m2 | 123.9 |  | 0
14 | D.04.06.01.11 | Wykonanie podbudowy z chudego betonu grubości 10 cm pod zjazdami | m2 | 123.9 |  | 0
| D.08.00.00. | ELEMENTY ULIC | Razem |  |  | 0
CPV 45233252-0
18 | D.08.01.01.11 | Ustawienie krawężnika betonowego ulicznego o wym. 15x30x100 cm na łąwie betonowej z oporem wzdłuż chodnika beton C-12/15 | mb | 307 |  | 0
19 |  | Ustawienie krawężnika betonowego wtopionego 15x22x100 cm na ławie betonowej z oporem na zjazdach beton C-12/15 | mb | 73 |  | 0
20 | D.08.02.02.10 | Wykonanie chodników z kostki brukowej betonowej grubości 6 cm na podsypce cementowo-piaskowej - chodnik | m2 | 540.98 |  | 0
21 |  | Wykonanie zjazdów z kostki brukowej betonowej grubości 8 cm na podsypce cementowo-piaskowej - zjazdy | m2 | 123.9 |  | 0
22 | D.08.03.01.12 | Ustawienie obrzeży betonowych 8x30 na ławie cementowo-piaskowej grub. 5 cm | mb | 358 |  | 0
23 | D.08.05.01.10 | Ułożenie ścieku z kostki brukowej betonowej na ławie betonowej C-12/15 | mb | 280 |  | 0
|  | INNE ROBOTY | Razem |  |  | 0
CPV 45000000-7
24 | G.10.10.04.11 | Geodezyjny pomiar powykonawczy | km | 0.3 |  | 0
25 |  | Oznakowanie robót zgodnie z projektem czasowej organizacji ruchu | kpl. | 1 |  | 0
WARTOŚĆ ROBÓT NETTO | [5 empty] | 0
PODATEK VAT 23% | [5 empty] | 0
WARTOŚĆ ROBÓT BRUTTO | [5 empty] | 0