## Ofertowy
KOSZTORYS OFERTOWY
Przebudowa drogi powiatowej nr 2009 w Krobi ul. Dolina Drwęcy gmina Lubicz w zakresie urządzenia w pasie drogowym chodnika na długości 729 m wraz z przebudową zjazdów indywidualnych
Lp. | Kod | Nazwa | jedn. | ilość | cena jedn | wartość
Roboty rozbiórkowe
1 | D-01.02.04 | Rozebranie krawężników betonowych 15x30x100 cm ułożonych na płask na podsypce cementowo-piaskowej | m | 15 |  | 0
2 | D-01.02.04 | Rozebranie obrzeży betonowych gr 6 cm na podsypce cementowo-piaskowej | m | 16 |  | 0
3 | D-01.02.04 | Rozebranie fragmentu zjazdów z masy asfaltowej gr 10 cm między jezdnią a nawierzchnią nieurządzoną zjazdów | m2 | 35.7 |  | 0
4 | D-01.02.04 | Rozebranie płyty betonowej po przystanku autobusowym 2,6x6,0x0,2 m | m2 | 15.6 |  | 0
5 | D-01.02.04 | Rozebranie nawierzchni zjazdu nr 2 z kostki betonowej typu „fala” na podsypce cem-piask | m2 | 50 |  | 0
6 | D-01.02.04 | Rozebranie nawierzchni z płyt prefabryk, żelbet. 250X30x6 cm na podsypce cem-piask | m2 | 10 |  | 0
7 | D-01.02.04 | Rozebranie nawierzchni bitumicznej (warstwa ścieralna gr.5 cm + warstwa wiążąc 7 cm) na szerokości 50 cm | m2 | 364.25 |  | 0
8 | D-01.02.04 | Rozebranie podbudowy z kruszywa łamanego gr. 35 cm | m2 | 364.25 |  | 0
9 | D-01.02.04 | Wywiezienie gruzu z terenu rozbiórki przy mechanicznym załadunku koparko-ładowarką samochodów samowyładowczych przez 3 samochody na zmianę roboczą | m3 | 183.35 |  | 0
10 | D-01.02.04 | Wywiezienie gruzu z terenu rozbiórki przy mechanicznym załadowaniu . Transport samochodem samowyładowczym na odległość 1 km | m3 | 183.35 |  | 0
11 | D-01.02.04 | Wywiezienie gruzu z terenu rozbiórki przy mechanicznym załadunku. Nakłady uzupełniające na każdy dalszy rozpoczęty km odl. Transportu ponad 1 km krotność 8 | m3 | 183.35 |  | 0
0
Roboty ziemne
12 | D-01.01.01 | Roboty pomiarowe przy liniowych robotach ziemnych (drogi). Trasa dróg w terenie równinnym | km | 0.5 |  | 0
13 | D-02.01.01 | Mechaniczne usunięcie ziemi roślinnej gr 10 cm | m2 | 1999 |  | 0
14 | D-02.01.01 | Mechaniczny załadunek na samochody samowyładowcze (3 samochody na zmianę ) ziemi | m3 | 199.9 |  | 0
15 | D-02.01.01 | Wywiezienie ziemi z terenu budowy na odległość 1 km | m3 | 199.9 |  | 0
16 | D-02.01.01 | Wywiezienie ziemi z terenu budowy przy mechanicznym załadunku . Nakłady uzupełniające na każdy dalszy rozpoczęty km odległości transportu ponad 1 km – krotność 8 | km | 199.9 |  | 0
17 | D-04.01.01 | Wykonywane koryta,o głębokości 20 cm,na całej szerokości chodnika i wjazdów, w gruntach kategorii I-II | m2 | 1249.34 |  | 0
18 | D-04.01.01 | Roboty ziemne wykonywane koparkami podsiębier. 0,40m3 i spycharkami 55kW w ziemi zmagazynowanej w hałdach z transp. Samochodami samowył.5-10t,do 1km.Grunt I-III | m3 | 249.87 |  | 0
19 | D-04.01.01 | Nakłady uzup. do tablic za każdy rozpoczęty 1km odl. Transportu ponad 1km samochodami samowył.5-10t,przy przewozie po drogach o nawierzchni utwardzonej. Grunt I-IV krotność 8 | m3 | 249.87 |  | 0
20 | D-02.01.01 | Nasyp o zmiennej grubości pod chodnik i skarpę rowu pobocza z zakupem i dowozem materiału | m3 | 84.38 |  | 0
0
Elementy chodnika i zjazdów indywidualnych
21 | D-08.01.01 | Ława betonowa z oporem pod krawężniki | m3 | 35.97 |  | 0
22 | D-08.01.01 | Krawężniki betonowe o wym. 15x30 cm na podsypce cem.- piaskowej | m | 453 |  | 0
23 | D-08.01.01 | Krawężniki betonowe wjazdowe o wym. 15x22 cm na podsypce cem.- piaskowej | m | 45 |  | 0
24 | D-08.01.01 | Krawężniki betonowe ukośne o wym. 15x30x22 cm na podsypce cem.- piaskowej | m | 10 |  | 0
25 | D-08.03.01 | Obrzeża betonowe o wym. 30x8x100 cm | m | 471 |  | 0
26 | D-08.03.01 | Ława betonowa z oporem pod obrzeża | m3 | 15.07 |  | 0
27 | D-08.01.01 | Oporniki betonowe wtopione o wym. 12x25 cm na podsypce cem. - piaskowej | m | 96 |  | 0
28 | D-08.01.01 | Ława betonowa z oporem pod oporniki wtopione | m3 | 6.48 |  | 0
0
Chodnik
29 | D-04.01.01 | Mechaniczne profilowanie i zagęszczenie podłoża pod warstwy konstrukcyjne nawierzchni w gr. kat.I-II | m2 | 956.3 |  | 0
30 | D-04.02.01 | Wykonanie i zagęszczenie mechaniczne warstwy odsączającej z piasku średniego w korycie – grub warstwy po zag. 10 cm | m2 | 956.3 |  | 0
31 | D-04.02.01 | Wykonanie i zagęszczenie mechaniczne podbudowy z piasku grubego w korycie – grub warstwy po zag. 15 cm | m2 | 956.3 |  | 0
32 | D-08.02.02 | Nawierzchnia z kostki betonowej szarej 10x20cm gr. 6 cm układanej na podsypce cem.- piask. gr. 4cm | m2 | 808.1 |  | 0
0
Zjazdy indywidualne
33 | D-04.01.01 | Mechaniczne profilowanie i zagęszczenie podłoża pod warstwy konstrukcyjne nawierzchni w gr. kat.I-II | m2 | 111.5 |  | 0
34 | D-04.02.02 | Wykonanie i zagęszczenie mechanicze podbudowy pomocniczej z kruszywa 0/31,5 – grub. Warstwy po zag. 10 cm | m2 | 111.5 |  | 0
35 | D-04.02.02 | Wykonanie i zagęszczenie mechaniczne podbudowy zasadniczej z tłucznia 35/50 w korycie – grub.- warstwy po zag. 15 cm | m2 | 111.5 |  | 0
36 | D-08.02.02 | Nawierzchnia z kostki betonowej czerwonej typu "dwuteownik" gr. 8 cm układanej na podsypce cem.-piask. gr. 4cm | m2 | 111.5 |  | 0
0
Odtworzenie jezdni
37 | D-04.01.01 | Mechaniczne profilowanie i zagęszczenie podłoża pod warstwy konstrukcyjne nawierzchni w gr. kat.I-II | m2 | 250 |  | 0
38 | D-04.02.02 | Wykonanie i zagęszczenie mechaniczne warstwy kruszywa 0/31,5 w korycie – grub. warstwy po zag. 15 cm | m2 | 250 |  | 0
39 | D-04.04.02 | Podbudowa z tłucznia 35/50 - o grub. po zagęszcz. 20 cm | m2 | 250 |  | 0
40 | D-04.03.01 | Skropienie nawierzchni drogowej emulsją asfaltową | m2 | 250 |  | 0
41 | D-05.03.05 | Nawierzchnia z betonu asfaltowego - warstwa wiążąca asfaltowa – grub. po zagęszcz.7 cm | m2 | 250 |  | 0
42 | D-04.03.01 | Mechaniczne czyszczenie nawierzchni drogowej ulepszonej (bitum) | m2 | 250 |  | 0
43 | D-04.03.01 | Skropienie nawierzchni drogowej emulsją asfaltową | m2 | 250 |  | 0
44 | D-05.03.05 | Nawierzchnia z betonu asfaltowego - warstwa ścieralna - gr. po zagęszcz. 5 cm | m2 | 250 |  | 0
0
Roboty towarzyszące
45 | D-09.01.01 | Zakup i dowiezienie ziemi urodzajnej na skarpy | m3 | 108.05 |  | 0
46 | D-09.01.01 | Ręczne rozścielenie i wyrównanie ziemi urodzajnej gr. 10 cm na skarpach, rozrzucenie nawozów mineralnych , zagrabienie i obsianie trawa z uwałowaniem | m3 | 1080.5 |  | 0
47 | D-01.02.01 | Wycinka zakrzaczenia samosiejką pobocza drogi w granicach pasa drogowego | m2 | 247 |  | 0
48 | D 03.02.01 | Ułożenie przepustów wody opadowej w chodniku z betonowych elementów odwodnienia liniowego 14x14x100 cm | m | 22 |  | 0
49 | D 08.05.01 | Ułożenie betonowych korytek trapezowych skarpowych | m | 27.5 |  | 0
50 | D 06.01.02. | Ułożenie na dnie rowu odwadniającego odcinków korytek płytkich betonowych „D” | m | 11 |  | 0
0
|  | wartośc netto | 0
|  | podatek VAT 23 % | 0
|  | BRUTTO | 0