## Arkusz1
Kosztorys ofertowy
Roboty drogowe - Łysomice - Zakrzewko - Tylice w km 0+000 do 1+200 na odc. 1,2 km
Lp. | Elementy Robót | jedn. | ilość | cena jednostkowa | Wartość netto w zł
Roboty przygotowawcze
1 | Roboty pomiarowe w terenie równinnym | km | 1.2
2 | Frezowanie istniejącej nawierzchni | m2 | 100
3 | Wykonanie koryta na głębokości 37 cm na poszerzeniach z odwozem urobku do 10 km | m2 | 1176
4 | Wykonanie warstwy odsączającej z piasku na grub. 10 cm | m2 | 1176
5 | Wykonanie dolnej wartstwy podbudowy na grub. 15 cm z tłucznia kamiennego twardego o frakcji (31,5-63 mm) | m2 | 1176
6 | Wykonanie górnej warstwy podbudowy na grub. 8 cm z tłucznia kamiennego twardego o frakcji (0-31,5mm) | m2 | 1176
7 | Zaklinowanie podbudowy masą mineralno - bitumiczną w ilości 100kg/m2 (117,6 Mg) | m2 | 1176
Roboty nawierzchniowe
8 | Oczyszczenie i skropienie istniejącej nawierzchni bitumicznej | m2 | 4320
9 | Wyrównianie istniejącej nawierzchni bitumicznej warstwą profilową w ilości 50 kg/m2 | Mg | 300
10 | Wykonanie warstwy ścieralnej z mieszanki min-bitum. o grub. 4 cm. | m2 | 6000
Zjazdy
11 | Rozebranie istniejącej nawierzchni mineralno - bitumicznej | m2 | 416.4
12 | Wykonanie zjazdów (dostosowanie wysokości) z masy mineralno -bitumicznej | Mg | 125
Pobocza i Rowy
13 | Roboty ziemne (1200x2 x0,5x0,05) wraz z transportem urobku | m3 | 60
14 | Ułożenie opaski z tłucznia kamiennego o grub. 10 cm. | m2 | 1200
15 | Odtworzenie rowu (miejscowo) | m3 | 300
suma wartośći netto