## przedmiar
PRZEDMIAR ROBÓT sumaryczne zestawienie z kart przedmiarowych
Nazwa zadania: |  | Przebudowa drogi powiatowej nr 1716C Płużnica - Bocień – Dźwierzno od km4+809 do km 10+323 długości 5,514 km KOREKTA
L.p. | Numer | Wyszczególnienie |  | Jednostka
| Specyfikacji Technicznej | elementów rozliczeniowych |  | Nazwa | Ilość
1 | 2 | 3 |  | 4 | 5
| D.01.00.00 | ROBOTY PRZYGOTOWAWCZE |  | x | x
1 | D.01.01.01 | Odtworzenie trasy i punktów wysokościowych |  | km | 4.458
| D-01.02.01 | USUNIĘCIE DRZEW I KRZAKÓW |  | x | x
|  | usunięcie korzeni drzew do 75 cm |  | szt | 0
|  | usunięcie krzaków |  | ha | 0
|  | Drzewa do zabezpieczenia i ochrony na czas budowy |  | szt | 0
| D.01.02.02 | Zdjęcie warstwy humusu i/lub darniny |  | x | x
|  | - grubość warstwy |  | m2 | 5733.75
|  | Rozbiórka elementów dróg, |  | x | x
| D.01.02.04 | - rozbiórka elementów dróg, wpustów ulicznych w m. Bocień |  | szt | 2
|  | - rozbiórka nawierzchni na skrzyżowaniu pod przepust fi 80 |  | m2 | 45
|  | - rozebranie barier betonowych |  | mb | 40
|  | - rozbiórka krawężników betonowych na ławie betonowej |  | mb | 168
|  | Oznakowanie pionowe |  | x | x
|  | - demontaż tarcz znaków pionowych wraz ze słupkami |  | szt | 52
| D.03.00.00 | ODWODNIENIE KORPUSU DROGOWEGO |  | x | x
2 |  | Wykonanie wpustu ulicznego - częściowo w chodniku |  | szt | 1
|  | Wykonanie ścieku liniowego drogowego o przekroju trójkątnym z prefabrykatów (dane do przedmiaru - przekroje) |  | mb | 0
|  | Wykonanie ścieków skarpowych z prefabrykatów (dane do przedmiaru - przekroje) |  | mb | 0
|  | Wykonanie ścianek czołowych przepustów (z prefabrykatu lub obrukowanie) |  | szt | 4
| D.04.00.00 | DOLNE WARSTWY PODBUDOWY ORAZ OCZYSZCZENIE I SKROPIENIE |  | x | x
3 | D-04.01.01 | KORYTO WRAZ Z PROFILOWANIEM I ZAGĘSZCZANIEM PODŁOŻA o śr. głębokości 30cm | 0.3 | m2 | 5689
| D-04.03.01 | OCZYSZCZENIE I SKROPIENIE WARSTW KONSTRUKCYJNYCH (2x) w ilości 0,5 i 0,7 kg/m2 |  | m2 | 46724
| D.04.04.00 | PODBUDOWA Z KRUSZYW. WYMAGANIA OGÓLNE |  | x | x
4 | D-04.04.02 | PODBUDOWA Z KRUSZYWA ŁAMANEGO LUB GRUZU BETONOWEGO STABILIZOWANEGO MECHANICZNIE (grubość warstwy dolnej 20 cm frakcji 0-0,63mm) | 0,20 | m2 | 5689
| D-04.04.02 | PODBUDOWA Z KRUSZYWA ŁAMANEGO STABILIZOWANEGO MECHANICZNIE (grubość warstwy górnej 5 cm frakcji 0-31,5mm) | 0,05 | m2 | 5689
| D.05.00.00 | NAWIERZCHNIE i KORPUS DROGOWY |  | x | x | 0
5 | D.05.03.05 | Warstwa ścieralna z betonu asfaltowego AC11S |  | m2 | 23362 | 0
|  | nawierzchnia jezdni, skrzyżowania,powierzchnia wyniesienia - grubość warstwy cm | 4
| D.05.03.05 | Warstwa podbudowy z betonu asfaltowego AC16W na poszerzeniach |  | m2 | 5689
|  | - grubość warstwy cm | 4
| D.05.03.05 | Warstwa wyrównawcza z betonu asfaltowego AC16W |  | m2 | 23362
|  | - grubość warstwy cm | 4
| D.05.03.11 | Frezowanie na zimno istniejących nawierzchni asfaltowych |  | m2 | 3291.4
|  | - grubość warstwy cm | 3
| D.05.03.26a | Zabezpieczenie geosiatką nawierzchni asfaltowych |  | m2 | 0
|  | - rozłożenie geosiatki na styku poszerzenia i istniejącej nawierzchni (szerokość siatki dla prawej i lewej strony) | 2
| D.06.03.01 | Pobocza wzmocnione kruszywem kamiennym |  | m2 | 5733.75
|  | - grubość warstwy cm | 10
| D.06.00.00 | ROBOTY WYKOŃCZENIOWE |  | x | x
6 | D - 06.01.01 | UMOCNIENIE POWIERZCHNIOWE SKARP, ROWÓW I ŚCIEKÓW (obsianie skarp rowów nasionami traw) |  | m2 | 0
| D - 06.04.01 | ROWY (odtworzenie istniejących rowów) |  | x | x
|  | dla rowu przydrożnego w kształcie - trapezowy |  | mb | 4901
| D.07.00.00 | OZNAKOWANIE DRÓG I URZĄDZENIA BEZPIECZEŃSTWA RUCHU |  | x | x
7 | D.07.01.01 | Oznakowanie poziome
|  | Oznakowanie poziome jezdni mat. cienkowarstwowe |  | m2 | 715
| D.07.02.01 | Oznakowanie pionowe |  | x | x
8 |  | Ustawienie słupków z rur stalowych dla znaków drogowych |  | szt | 60
|  | Przymocowanie tablic znaków drogowych, typ A /średnie/ II generacji |  | szt | 14 |  | Przymocowanie tablic znaków drogowych, typ A /średnie/ II generacji | 1 | 1 | 1 | 1 | 1 | 1 | 1 | 1 | 1 | 1 | 1 | 1 | 1 | 1 | 1 | 1 | 16
|  | Przymocowanie tablic znaków drogowych, typ B /średnie/ II generacji |  | szt | 2 |  | Przymocowanie tablic znaków drogowych, typ B /średnie/ II generacji | [16 empty] | 0
|  | Przymocowanie tablic znaków drogowych, typ C /średnie/ II generacji |  | szt | 0 |  | Przymocowanie tablic znaków drogowych, typ C /średnie/ II generacji | [16 empty] | 0
|  | Przymocowanie tablic znaków drogowych, typ D /średnie/ II generacji |  | szt | 16 |  | Przymocowanie tablic znaków drogowych, typ D /średnie/ II generacji | 1 | 1 | 1 | 1 | 1 | 1 | 1 | 1 | 1 | 1 | 1 | 1 | 1 | 1 | 1 | 1 | 16
|  | Wykonanie paneli aktywnych zasilanych solarnie przy znakach D-6 |  | szt | 4 | [18 empty] | 0
|  | Przymocowanie tablic znaków drogowych, typ E i F /średnie/ |  | szt | 13 |  | Przymocowanie tablic znaków drogowych, typ E i F /średnie/ | 1 | 1 | 1 | 1 | 1 | 1 | 1 | 1 | 1 | 1 | 1 | [5 empty] | 11
|  | Przymocowanie tablic znaków drogowych, typ G |  | szt | 0 |  | Przymocowanie tablic znaków drogowych, typ G | [16 empty] | 0
|  | Przymocowanie tablic znaków drogowych, typ T |  | szt | 5 |  | Przymocowanie tablic znaków drogowych, typ T | 1 | 1 | 1 | 1 | 1 | [11 empty] | 5
|  | Przymocowanie tablic znaków drogowych, typ U | 2 metrowe |  | 4 |  | Przymocowanie tablic znaków drogowych, typ U | [16 empty] | 0
| D.07.05.01 | Bariery ochronne stalowe |  | x | x
9 |  | Bariera stalowa energochłonna |  | mb | 140
|  | Zjazdy |  | x | x
10 |  | Zjazdy przez chodnik o grubości 8 cm
| D.08.02.02 | Ułożenie kostki betonowej o grubości 8 cm |  | m2 | 32
- kostka gr. 8cm na podsypce cementowo-piaskowej 1:4 gr. 4 cm czerwona
|  | Zjazdy z masy mineralno - bitumicznej o grubości 8 cm |  | m2
| D.05.03.26 | nawierzchnia z destruktu |  | m2 | 1055.5
|  | - grubość warstwy cm | 5
| D-04.04.01 | PODBUDOWA Z KRUSZYWA NATURALNEGO STABILIZOWANEGO MECHANICZNIE |  | m2 | 1055.5
|  | - grubość warstwy cm | 20
| D-04.02.01 | WARSTWY ODSĄCZAJĄCE I ODCINAJĄCE | 0,1 | m2 | 1055.5
| D - 06.02.01 | PRZEPUSTY POD ZJAZDAMI Ø40 na ławie żwirowej gr. 20cm |  | mb | 297
| D - 06.02.01 | PRZEPUSTY POD DP nr 2023C Ø40 na ławie żwirowej gr. 20cm |  | mb | 25
Dodatkowa liczba zjazdów 5 szt
|  | nawierzchnia z destruktu |  | m2 | 150
|  | - grubość warstwy cm | 5
|  | PODBUDOWA Z KRUSZYWA NATURALNEGO LUB GRUZU BETONOWEGO STABILIZOWANEGO MECHANICZNIE |  | m2 | 150
|  | - grubość warstwy cm | 20
|  | WARSTWY ODSĄCZAJĄCE I ODCINAJĄCE | 0,1 | m2 | 150
|  | PRZEPUSTY POD ZJAZDAMI Ø40 na ławie żwirowej gr. 20cm |  | mb | 0
|  | Chodniki |  | x | x
11 | D.08.01.01 | Krawężniki betonowe
|  | - krawężniki betonowe uliczne (20x30x100 cm) na ławie z oporem x betonu C12/15 na podsypce cem.-piask. 1:4 gr. 3 cm w m. Bocień po prawej stronie drogi przy krawędzi |  | mb | 168
| D.08.01.01 | Krawężniki betonowe
|  | - krawężniki betonowe uliczne (20x30x100 cm) na ławie z oporem x betonu C12/15 na podsypce cem.-piask. 1:4 gr. 3 cm chodniki |  | mb | 228
| D.08.02.02 | Chodniki
|  | - brukowa kostka betonowa gr 6 cm na podsypce cem-piask 1:4 gr. 3 cm (w tym peron) |  | mb | 423
|  | - obrzeża chodnikowe 8x30x100 na podsypce cem-piask 1:4 gr. 3 cm |  | mb | 285
|  | Zatoka autobusowa |  | x | x
12 | D.08.02.02 | Ułożenie kostki betonowej o grubości 8 cm
|  | - kostka gr. 8cm na podsypce cementowo-piaskowej 1:4 gr. 4 cm czerwona |  | m2 | 224
| D - 04.06.01 | PODBUDOWA Z CHUDEGO BETONU | 0,25 | m2 | 224
| D-04.04.02 | PODBUDOWA Z KRUSZYWA ŁAMANEGO STABILIZOWANEGO MECHANICZNIE | 0,25 | m2 | 224
| D-04.02.01 | WARSTWY ODSĄCZAJĄCE I ODCINAJĄCE | 0,15 | m2 | 224
| D.08.01.01 | Krawężniki betonowe
|  | - krawężniki betonowe najazdowy na ławie z oporem x betonu C12/15 na podsypce cem.-piask. 1:4 gr. 3 cm |  | mb | 118